## Attack of the Klones
Part | Value | Device | Package | Library | Sheet
GAIN | 9MM_DUALGANG | kdd-mb-pots | (575 | 675) | MR0
TONE | 9MM_W/MOUNTS-2MMHOLES | kdd-mb-pots | (475 | 400) | R90
VOL | 9MM_W/MOUNTS-2MMHOLES | kdd-mb-pots | (675 | 400) | R270
C1 | 100nf | 072X0252 | 072X025 | kdd-caps-film-box | 1
C3 | 100nf | 072X0252 | 072X025 | kdd-caps-film-box | 1
C4 | 68nf | 072X0252 | 072X025 | kdd-caps-film-box | 1
C5 | 390NF | 072X0252 | 072X025 | kdd-caps-film-box | 1
C6 | 68NF | 072X0252 | 072X025 | kdd-caps-film-box | 1
C7 | 82NF | 072X0252 | 072X025 | kdd-caps-film-box | 1
C8 | 390pf | 050X030_0251 | 050X030_025 | kdd-caps-ceramic | 1
C9 | 1uf | 050X030_0251 | 050X030_025 | kdd-caps-ceramic | 1
C10 | 1uf | 050X030_0251 | 050X030_025 | kdd-caps-ceramic | 1
C11 | 1uf | 050X030_0251 | 050X030_025 | kdd-caps-ceramic | 1
C12 | 2.2nf | 072X0252 | 072X025 | kdd-caps-film-box | 1
C13 | 27nf | 072X0252 | 072X025 | kdd-caps-film-box | 1
C14 | 820pf | 050X030_0251 | 050X030_025 | kdd-caps-ceramic | 1
C15 | 3.9nf | 072X0252 | 072X025 | kdd-caps-film-box | 1
C16 | 4.7uf | TANTALUM | 050X030_0251 | 050X030_025 | 1
C18 | 1uf | 050X030_0251 | 050X030_025 | kdd-caps-ceramic | 1
C19 | 1uf | 050X030_0251 | 050X030_025 | kdd-caps-ceramic | 1
C20 | 1uf | 050X030_0251 | 050X030_025 | kdd-caps-ceramic | 1
C21 | 1uf | 050X030_0251 | 050X030_025 | kdd-caps-ceramic | 1
C22 | 47uf | 501 | 050_020_1 | kdd-caps-electro-pol | 1
D1 | 1N914.2 | 1N914.2 | DO35-2 | kdd-diodes | 1
D2 | 1N914.2 | 1N914.2 | DO35-2 | kdd-diodes | 1
D4 | 1N4001 | 1N400X.2 | DO41-2 | kdd-diodes | 1
D5 | 1N4001 | 1N400X.2 | DO41-2 | kdd-diodes | 1
IC1 | TL072D | TL072D | SO08 | kdd-ics | 1
IC2 | TL072D | TL072D | SO08 | kdd-ics | 1
IC3 | MAX1044 | DIL8SMD | SO08 | kdd-ics | 1
R1 | 10K | 3MM.2 | R0204/2 | kdd-resistors | 1
R2 | 1M | 3MM.2 | R0204/2 | kdd-resistors | 1
R3 | 1M | 3MM.2 | R0204/2 | kdd-resistors | 1
R5 | 5.1K | 3MM.2 | R0204/2 | kdd-resistors | 1
R6 | 1.5K | 3MM.2 | R0204/2 | kdd-resistors | 1
R7 | 1K | 3MM.2 | R0204/2 | kdd-resistors | 1
R8 | 10K | 3MM.2 | R0204/2 | kdd-resistors | 1
R9 | 2K | 3MM.2 | R0204/2 | kdd-resistors | 1
R10 | 15K | 3MM.2 | R0204/2 | kdd-resistors | 1
R11 | 422K | 3MM.2 | R0204/2 | kdd-resistors | 1
R12 | 1K | 3MM.2 | R0204/2 | kdd-resistors | 1
R13 | 1.5K | 3MM.2 | R0204/2 | kdd-resistors | 1
R14 | 15K | 3MM.2 | R0204/2 | kdd-resistors | 1
R15 | 47K | 3MM.2 | R0204/2 | kdd-resistors | 1
R16 | 22K | 3MM.2 | R0204/2 | kdd-resistors | 1
R17 | 27K | 3MM.2 | R0204/2 | kdd-resistors | 1
R18 | 22K | 3MM.2 | R0204/2 | kdd-resistors | 1
R19 | 392K | 3MM.2 | R0204/2 | kdd-resistors | 1
R20 | 1.8K | 3MM.2 | R0204/2 | kdd-resistors | 1
R21 | 100K | 3MM.2 | R0204/2 | kdd-resistors | 1
R22 | 100K | 3MM.2 | R0204/2 | kdd-resistors | 1
R23 | 4.7K | 3MM.2 | R0204/2 | kdd-resistors | 1
R24 | 560r | 3MM.2 | R0204/2 | kdd-resistors | 1
R25 | 27K | 3MM.2 | R0204/2 | kdd-resistors | 1
R26 | 27K | 3MM.2 | R0204/2 | kdd-resistors | 1